## G30. LED TV uređaji
Prilog III. - Tehnička specifikacija-Ponudbeni troškovnik za nabavu ostale elektroničke opreme
Predmet nabave: Nabava ostale elektroničke opreme
A | B | C | D | E | F | G=CxF | H
Rd.br | Specifikacija tražene opreme | Količina | Ponuđene karakteristike DA/ NE/ JEDNAKOVRIJEDNO | Napomena ponuditelja | Jedinična cijena (bez PDV-a) | Cijena (bez PDV-a) | Ocjena Naručitelja Popunjava Naručitelj
1. | LED TV Full HD ili veće rezolucije slijedećih minimalnih karakteristika: - Dijagonala ekrana minimalno 65" - Rezolucija minimalno: 3840x2160 - Minimalno 3 HDMI priključka - Minimalno 2 USB priključka - Minimalno QuadCore procesor - Minimalno 1300 PQI - Minimalno 100 motion rate - Integriran WiFi - Integriran Dolby Digital Plus ili jednakovrijedno (jednakovrijedno je ono što ima jednake minimalne tehničke karakteristike kao Dolby Digital Plus) - Integriran internetski preglednik - Integriran UDH dimming funkcija ili jednakovrijedno (jednakovrijedno je ono što ima jednake minimalne tehničke karakteristike kao UHD dimming funkcija) - Minimalno A razred energetske učinkovitosti - Podrška za minijaturnu zidnu montažu - Jamstvo minimalno 2 godine | 1 |  |  | 0 | 0
2. | LED TV Full HD ili veće rezolucijeslijedećih minimalnih karakteristika i uključenim zidnim nosaćem: - Dijagonala ekrana minimalno 55" - Rezolucija minimalno: 3840x2160 - Minimalno 3 HDMI priključka - Minimalno 2 USB priključka - Minimalno QuadCore procesor - Minimalno 1300 PQI - Minimalno 100 motion rate - Integriran WiFi - Integriran Dolby Digital Plus ili jednakovrijedno (jednakovrijedno je ono što ima jednake minimalne tehničke karakteristike kao Dolby Digital Plus) - Integriran internetski preglednik - Integriran UDH dimming funkcija ili jednakovrijedno (jednakovrijedno je ono što ima jednake minimalne tehničke karakteristike kao UHD dimming funkcija) - Minimalno A razred energetske učinkovitosti - Podrška za minijaturnu zidnu montažu - Jamstvo minimalno 2 godine Stavka uključuje i nosać za montažu na zid. Ponuđeni nosać mora zadovoljavati specifikacije za montažu minimalno 55" TV prijemnika i nakon montaže TV prijemnik može biti odmaknut od zida maksimalno 2 cm. | 4 |  |  | 0 | 0
CIJENA PONUDE U HRK (bez PDV-a):
Iznos PDV-a u HRK (25%):
UKUPNA CIJENA PONUDE U HRK (s PDV-om):
Napomene: - Rok isporuke odmah po sklapanju ugovora o nabavi, a maksimalno 2 tjedna od dana sklapanja ugovora o nabavi. - Molimo obratiti pažnju na upute za popunjavanje tehničke specifikacije iz točke 2.3 Dokumentacije. - Na svim mjestima u gdje je naveden proizvođač/ marka/tip/model nekog artikla podrazumijeva se da je riječ o formulaciji „ili jednakovrijedno“.
U ______________________, dana_______2018.
MP
_______________________________
(potpis odgovorne osobe ponuditelja)