## 9.4 Strojevi
Ponudbeni troškovnik za nabavu uređaja, alata, zaštite i strojeva - 2. faza EV09/2018
A | B | C | D | E | F | G=CxF
Rd.br | Tehnička specifikacija tražene opreme | Količina | Ponuđene karakteristike | Napomene ponuditelja | Jedinična cijena (bez PDV-a) | Cijena (bez PDV-a)
1. | Stroj za skidanje oplate kabela: - Promjer kabela minimalno 2,5 mm do maksimalno 25 mm - Točnost promjera: minimalno 0.03 mm - Oštrice: 1 radijalna i aksijalna - Napajanje: 100/115 V AC, 230/240 V AC - Razina buke maksimalno 70 dB (A) - Točnost podešavanja duljine minimalno 1 mm - U potpunosti odgovara svim smjernicama CE i EMC opreme u odnosu na mehaničku i električnu sigurnost i elektromagnetsku kompatibilnost | 1
2. | Uređaj za guljenje žica: - Duljina trake: Maksimalno 80 mm - Presjek vodiča minimalno 0.03 a maksimalno 16 mm² - Dimenzije maksimalno (D x Š x V) 500 x 140 x 235 mm - Duljina povlačenja minimalno 40 mm - Težina maksimalno do 12 kg - Razina buke maksimalno do 60 dB - Napajanje 100/115 V AC, 230/240 V AC - U potpunosti odgovara svim smjernicama CE i EMC opreme u odnosu na mehaničku i električnu sigurnost i elektromagnetsku kompatibilnost. | 1
3. | Uređaj za ubrizganje plastike : -Dimenzije: maksimalno 504 x 400 x 510 mm -Težina: maksimalno 3 kg -Volumen spremnika: minimalno 0,3 l -Napon: 230 V AC / 50 Hz -Veličina alata kalupa: minimalno 120 x 100 x 60 mm | 1
4. | Automatski električni alat za krimpanje kablova sa uključenim aplikatorom: -Smanjuje rizik od ozljeda -Omogućuje precizno prebrojavanje serije -Ponovno postavljani brojač -Izravan prijenosni ciklus -Sigurnosni prekidač - Dimenzija maksimalno (Š x V x D): 650 mm x 1250 mm x 600 mm - Težina: maksimalno 115 kg - kao Molex LLC 0638017300 ili jednakovrijedan Aplikator alata: -Brzo vrijeme postavljanja: plus, podešavanje visine pričvršćivanja, podešavanje i prilagodba bez uklanjanja aplikatora iz tiska; -fino podešavanje omogućuje podešavanjem od minimalno 0.015 mm za visinu rezača vodiča i minimalno 0.063mm za visinu izolacije; -Nezavisni prigušnici za podešavanje omogućuju brzu prilagodbu visine vodiča ili izolacije bez utjecaja jedni na druge | 1
5. | CIJENA PONUDE (bez PDV-a):
6. | Iznos PDV-a (25%):
7. | UKUPNA CIJENA PONUDE (s PDV-om):
Napomena: Napomena: Rok isporuke je 60 dana od pisane Narudžbenice Naručitelja.
Molimo obratiti pažnju na upute za popunjavanje tehničke specifikacije iz točke 2.3 Dokumentacije.
Na svim mjestima u gdje je naveden proizvođač/ marka/tip/model nekog artikla podrazumijeva se da je riječ o formulaciji „ili jednakovrijedno“.
U ______________________, _______2018.
_______________________________
(potpis odgovorne osobe ponuditelja)